## Überblick Variablen
Benötigte Daten |  | Wie | Für | Variablen | Einheit | fest dimensioniert | optimierbar
Standort/ Koordinaten | Temperaturprofil über ein Jahr | DWD, Netzbetreiber | Wärmelastprofil |  | °C
| Solarstrahlung | PV*Sol |  | - | -
| Wohnfläche | statista |  |  | m²
| Dachfläche | statista |  |  | m²
| Effizienzklasse / Jahresverbrauch Wärme | statista | Jahresverbrauch Wärme |  | kWh/a/m²
| individuelle Nutzerprofile | Load Profile Generator |  |  | kWh/a
Verbrauch | Wärmelastprofil | Netzbetreiber |  |  | kWh
| Jahresverbrauch Wärme | Wärmelastprofil, Effizienzklasse |  |  | kWh
| Wärmepumpenprofil | Netzbetreiber | Taktungsverhalten |  | kWh
| synthetisches Lastprofil Strom | Load Profile Generator | Jahresverbrauch Strom |  | kWh
Erzeugung / Speicher | Nennleistung Solar | PV*Sol |  |  | kWp
| Erzeugungsprofil Solar Leistung | renewable ninjas |  |  | kW
| Batteriespeicher Kapazität |  |  |  | kWh
| Batteriespeicher SOC_min |  |  |  | %
| Batteriespeicher SOC_max |  |  |  | %
| Batteriespeicher Ausspeicherleistung |  |  |  | kW
| Batteriespeicher Einspeicherleistung |  |  |  | kW
| Batteriespeicher Selbstentladeverluste |  |  |  | %/h
| Wärmespeicher Kapazität |  |  |  | kWh
| Wärmespeicher Ausspeicherleistung |  |  |  | kW
| Wärmespeicher Einspeicherleistung |  |  |  | kW
| Wärmespeicher Selbstentladeverluste |  |  |  | %/h
| Wärmepumpenleistung |  | Strombedarf "Heizen" |  | kW
| Lebendauer PV |  |  |  | a
| Lebensdauer Batterie |  |  |  | a
Saisonale Wasserstoffspeichersystem | Leistung Elektrolyseur |  |  |  | kW
| Wirkungsgrad Elektrolyseur, ggf. zusammen mit BZ |  |  |  | %
| Abwärme Elektrolyseur |  |  |  | kWh
| Leistung Brennstoffzelle |  |  |  | kW
| Wirkungsgrad Brennstoffzelle |  |  |  | %
| Abwärme Brennstoffzelle |  |  |  | kWh
| maximale Speicherkapazität H2-Speicher |  |  |  | kWh
| Selbstentladeverluste H2-Speicher |  |  |  | %/h
| Lebensdauer Elektrolyseur |  |  |  | a
| Lebensdauer Brennstoffzelle |  |  |  | a
| Lebensdauer Wasserstoffspeicher |  |  |  | a
Kosten | Netzstrompreise |  |  |  | €ct/kWh
| Einspeisevergütung |  |  |  | €ct/kWh
| Kapitalkosten PV |  |  |  | €/kW
| Betriebskosten PV |  |  |  | €/kW
| Kapitalkosten Wärmepumpe |  |  |  | €/kW
| Betriebskosten Wärmepumpe |  |  |  | €/kW
| Kapitalkosten Brennstoffzelle |  |  |  | €/kW
| Betriebskosten Brennstoffzelle |  |  |  | €/kW
| Kapitalkosten Elektrolyseur |  |  |  | €/kW
| Betriebskosten Elektrolyseur |  |  |  | €/kW
| Kapitalkosten Batteriespeicher |  |  |  | €/kWh
| Betriebskoten Batteriespeicher |  |  |  | €/kWh
| Kapitalkosten H2-Speicher |  |  |  | €/kWh
| Betriebskosten H2-Speicher |  |  |  | €/kWh

## Bedingungen
Betriebedingungen |  | Sommer | Winter
| PV-Anlage deckt immer Stromverbrauch Nutzer + Wärmepumpe | X | X
| bei Stromüberschuss: Batterie mit PV aufladen, sobald diese unter SOC_min | X | X
| wenn Strombedarf gedeckt, Batterie voll, dann Elektrolyseur betreiben | X | eigtl auch im Winter, aber unwahrscheinlich
| wenn Strombedarf gedeckt, Batterie mit Brennstoffzelle aufladen |  | X
| wenn Strombedarf gedeckt, Batterie voll, dann BZ-Stopp |  | X
Rahmenbedingungen
PV-Anlage ist mit Generatorleistung von 10 kWp gedeckelt
| Wärmepumpe in Abhängigkeit der Abwärme dimensionierbar? | Wie auslegen, wenn Abwärme genutzt wird - wird wahrscheinlich nicht volle Wärmepumpenleistung notwendig sein; lieber mit original system, schauen, was bei der WP dadurch eingespart werden kann oder neue WP?
Feste WW-Speicherkapazität
Nutzerverhalten bleibt gleich für beide Systeme
ist ein E-Auto mit im Haushalt dabei?
| ist Batterie, Elektrolyseur & BZ eine feste Einheit wie picea und nur modular oder völlig unabhängig voneinander dimensionieren? | Einfluss auf Auslegung, Kosten

## Eigenschaften Systemkomponenten
| PV-Anlage | Wärmepumpe | Batteriespeicher | Warmwasserspeicher | Elektrolyseur | Brennstoffzelle | H2-Speicher
Zeitprofil | Jahresertrag | Außentemperatur über Jahr | Nutzerverhalten - Stromlastprofil | Nutzerverhalten - Wärmelastprofil | Tag/Nacht | Tag/Nacht | Nutzerverhalten - Stromlastprofil
Anfang & Ende verbinden |  |  | e_cycle | e_cycle |  |  | e_cycle